## Ресурсная смета 12 граф
СОГЛАСОВАНО: | [7 empty] | УТВЕРЖДАЮ:
_____________ | [7 empty] | _____________
"___" __________ 2019 г. | [7 empty] | "____" _______________2019 г.
Техническое задание
на текущий ремонт ливневки санатория "Жемчужина"
№ пп | Обоснование | Наименование | Ед. изм. | Кол. |  | Сметная стоимость в текущих (прогнозных) ценах, руб.
|  |  |  | на ед. | всего | на ед. | общая | В том числе
[8 empty] | Осн.З/п | Эк.Маш. | З/пМех | Мат
1 | 2 | 3 | 4 | 5 | 6 | 7 | 8 | 9 | 10 | 11 | 12
Раздел 1. Новый Раздел
1 | ГЭСНр68-12-18 | Разборка тротуаров: из мелкоштучных искусственных материалов (брусчатка) на цементно-песчаном монтажном слое толщиной 50 мм | 100 м2 |  | 0.132 | 56060.01 | 7400 | 7194 | 48 |  | 158
2 | ГЭСН46-03-012-02 | Пробивка в бетонных конструкциях полов и стен борозд площадью сечения: до 50 см2 | 100 м |  | 0.33 | 10817.53 | 3570 | 3180 | 390
3 | ГЭСН23-01-001-04 | Устройство основания под трубопроводы: бетонного(под лоток) | 10 м3 |  | 0.033 | 35347.38 | 1166 | 111 | 7 |  | 1048
4 | ГЭСН08-01-003-07 | Гидроизоляция боковая обмазочная битумная в 2 слоя по выровненной поверхности бутовой кладки, кирпичу, бетону | 100 м2 |  | 0.1155 | 20291.16 | 2344 | 550 | 100 |  | 1694
5 | ГЭСН16-04-001-02 | Прокладка трубопроводов канализации из полиэтиленовых труб высокой плотности диаметром: 110 мм(применительно) | 100 м |  | 0.33 | 15194.59 | 5014 | 4761 | 7 |  | 246
6 | ГЭСН46-03-002-16 | Пробивка отверстий | 100 шт |  | 0.02 | 46044.53 | 921 | 291 | 436 |  | 194
7 | ГЭСН46-03-017-05 | Заделка отверстий, гнезд и борозд: в стенах и перегородках бетонных площадью до 0,1 м2 | м3 |  | 0.024 | 20758.37 | 498 | 345 | 11 |  | 142
8 | ГЭСН16-02-004-04 | Прокладка трубопроводов отопления и газоснабжения из стальных бесшовных труб диаметром: 100 мм (водоотведение с площвдки) | 100 м |  | 0.03 | 20803.34 | 624 | 552 | 57 |  | 15
9 | ГЭСН13-03-002-04 | Огрунтовка металлических поверхностей за один раз: грунтовкой ГФ-021 | 100 м2 |  | 0.0182 | 2252.02 | 41 | 24 |  |  | 17
10 | ГЭСН13-03-004-26 | Окраска металлических огрунтованных поверхностей: эмалью ПФ-115 | 100 м2 |  | 0.0182 | 2353.58 | 43 | 15 |  |  | 28
11 | ГЭСН27-07-005-02 | Устройство покрытий из тротуарной плитки, количество плитки при укладке на 1 м2: 55 шт. | 10 м2 |  | 1.33 | 2910.09 | 3870 | 3620 | 194 |  | 56
12 | материал заказчика б/у | Тротуарная плитка прямоугольная | шт |  | 13.3
Ложемент под трубу
13 | ГЭСН06-01-001-01 | Устройство бетонной подготовки | 100 м3 |  | 0.00096 | 35481.84 | 34 | 32 |  |  | 2
14 | 04.1.02.01-0003 | Бетон мелкозернистый, класс: В7,5 (М100) | м3 |  | 0.0979 | 3000.71 | 294 |  |  |  | 294
Итого прямые затраты по разделу в текущих ценах | [6 empty] | 49795 | 20681 | 1270 |  | 27844
Накладные расходы | [6 empty] | 18769
Сметная прибыль | [6 empty] | 9398
Итого по разделу 1 Новый Раздел | [6 empty] | 77962
ИТОГИ ПО СМЕТЕ:
Итого прямые затраты по смете в текущих ценах | [6 empty] | 49795 | 20681 | 1270 |  | 27844
Накладные расходы | [6 empty] | 18769
Сметная прибыль | [6 empty] | 9398
Итоги по смете:
Благоустройство (ремонтно-строительные) | [6 empty] | 17831
Работы по реконструкции зданий и сооружений (усиление и замена существующих конструкций, разборка и возведение отдельных конструктивных элементов) | [6 empty] | 31834
Наружные сети водопровода, канализации, теплоснабжения, газопровода | [6 empty] | 1319
Конструкции из кирпича и блоков | [6 empty] | 3054
Сантехнические работы - внутренние (трубопроводы, водопровод, канализация, отопление, газоснабжение, вентиляция и кондиционирование воздуха) | [6 empty] | 14553
Защита строительных конструкций и оборудования от коррозии | [6 empty] | 135
Автомобильные дороги | [6 empty] | 8866
Бетонные и железобетонные монолитные конструкции в промышленном строительстве | [6 empty] | 370
Итого | [6 empty] | 77962
В том числе:
Материалы | [6 empty] | 27844
Машины и механизмы | [6 empty] | 1270
ФОТ | [6 empty] | 20681
Накладные расходы | [6 empty] | 18769
Сметная прибыль | [6 empty] | 9398
НДС 20% | [6 empty] | 15904
ВСЕГО по смете | [6 empty] | 95425
|  | Главный врач | Шаймарданов И.Д.